## 水源水
采样日期：2024/9/2
项目 | 单位 | 限值（GB3838-2002） Ⅲ类 | 武进 |  | 金坛 | 溧阳
|  |  | 长江原水武进取水口 | 武进滆湖取水口 | 金坛长荡湖原水长荡湖水厂取水点 | 溧阳沙河水库一级泵站 | 溧阳大溪水库一级泵站
水温 | ℃ | —— | 27.8 | 34.9 | 31.4 | 31.9 | 30.5
溶解氧 | mg/L | ≥5 | 6.94 | 8.99 | 3.68 | 7.11 | 5.94
粪大肠菌群 | 个/L | 10000 | 4600 | 20 | 4900 | 1700 | 1300
pH | —— | 6～9 | 7.8 | 8.2 | 7.8 | 7.7 | 7.7
铁 | mg/L | ≤0.3 | <0.05 | <0.05 | <0.05 | <0.05 | <0.05
锰 | mg/L | ≤0.1 | <0.01 | <0.01 | <0.01 | <0.01 | 0.8
铜 | mg/L | ≤1.0 | 0.0023 | 0.00334 | 0.0015 | 0.0008 | 0.00046
锌 | mg/L | ≤1.0 | <0.01 | 0.01 | <0.01 | 0.01 | <0.01
氟化物 | mg/L | ≤1.0 | 0.18 | 0.3 | 0.32 | 0.19 | 0.21
氯化物 | mg/L | ≤250 | 15 | 21 | 21 | 5.2 | 8.2
硝酸盐 | mg/L | ≤10 | 1.1 | 0.11 | 0.3 | 0.59 | 0.11
硫酸盐 | mg/L | ≤250 | 23 | 24 | 25 | 21 | 17
砷 | mg/L | ≤0.05 | 0.0019 | 0.00882 | 0.00246 | 0.00103 | 0.00284
镉 | mg/L | ≤0.005 | <0.00010 | <0.00010 | <0.00010 | <0.00010 | <0.00010
铬（六价） | mg/L | ≤0.05 | <0.004 | <0.004 | <0.004 | <0.004 | <0.004
挥发酚类 | mg/L | ≤0.005 | <0.0020 | <0.0020 | <0.0020 | <0.0020 | <0.0020
氰化物 | mg/L | ≤0.2 | <0.0020 | <0.0020 | <0.0020 | <0.0020 | <0.0020
硫化物 | mg/L | ≤0.2 | <0.0040 | <0.0040 | <0.0040 | <0.0040 | <0.0040
铅 | mg/L | ≤0.05 | 0.00024 | 0.00032 | 0.00031 | 0.0002 | 0.00029
汞 | mg/L | ≤0.0001 | <0.00005 | <0.00005 | <0.00005 | <0.00005 | <0.00005
硒 | mg/L | ≤0.01 | <0.00030 | <0.00030 | <0.00030 | <0.00030 | <0.00030
总磷 | mg/L | ≤0.1/≤0.05（湖、库） | 0.06 | 0.09 | 0.06 | 0.06 | 0.08
阴离子合成洗涤剂 | mg/L | ≤0.2 | <0.10 | <0.10 | <0.10 | <0.10 | <0.10
氨 | mg/L | ≤1.0 | 0.1 | 0.04 | 0.05 | 0.02 | 0.42
高锰酸盐指数 | mg/L | ≤6 | 2.2 | 3.6 | 4.3 | 3 | 4.1
化学需氧量 | mg/L | ≤20 | 9.55 | 15 | 14.2 | 12.6 | 14.6
五日生化需氧量 | mg/L | ≤4 | 1.42 | 6.31 | 2.52 | 2.26 | 3.59
总氮 | mg/L | ≤1.0（湖、库） | 1.38 | 0.53 | 0.67 | 0.86 | 0.62
石油类 | mg/L | ≤0.05 | <0.04 | <0.04 | <0.04 | <0.04 | <0.04

## 出厂水
采样日期：2024/9/2
项目 | 单位 | 限值（GB5749-2022） | 武进 |  | 金坛 | 溧阳
|  |  | 武进水厂二级泵 | 礼河水厂二级泵 | 金坛长荡湖水厂出厂水取水点 | 溧阳中心水厂二级泵 | 南渡水厂 | 天目湖水厂
色度（铂钴色度单位） | 度 | 15 | <5 | <5 | <5 | <5 | <5 | <5
浑浊度（散射浑浊度单位） | NTU | 1 | 0.1 | <0.10 | 0.21 | 0.24 | 0.18 | 0.19
臭和味 | —— | 无异臭、异味 | 0级,无异臭异味 | 0级,无异臭异味 | 0级,无异臭异味 | 0级,无异臭异味 | 0级,无异臭异味 | 0级,无异臭异味
肉眼可见物 | —— | 无 | 无 | 无 | 无 | 无 | 无 | 无
游离氯 | mg/L | 0.3~2 | 0.39 | 0.81 | 0.7 | 0.65 | 0.83 | 0.6
菌落总数 | CFU/mL | 100 | 未检出 | 未检出 | 未检出 | 未检出 | 1 | 未检出
总大肠菌群 | CFU/100mL | 不应检出 | 未检出 | 未检出 | 未检出 | 未检出 | 未检出 | 未检出
大肠埃希氏菌 | CFU/100mL | 不应检出 | 未检出 | 未检出 | 未检出 | 未检出 | 未检出 | 未检出
pH | —— | 不小于6.5且不大于8.5 | 7.6 | 7.6 | 7.6 | 7.6 | 7.6 | 7.6
总硬度（以CaCO3计） | mg/L | 450 | 111 | 85.2 | 120 | 82.2 | 92.2 | 82.2
铝 | mg/L | 0.2 | 0.086 | 0.081 | 0.022 | 0.032 | 0.018 | 0.044
铁 | mg/L | 0.3 | <0.05 | <0.05 | <0.05 | <0.05 | <0.05 | <0.05
锰 | mg/L | 0.1 | <0.01 | <0.01 | <0.01 | 0.01 | <0.01 | <0.01
铜 | mg/L | 1 | 0.00125 | 0.00068 | 0.00083 | 0.0006 | 0.00055 | 0.00057
锌 | mg/L | 1 | <0.01 | 0.01 | <0.01 | <0.01 | <0.01 | <0.01
氟化物 | mg/L | 1 | 0.3 | 0.2 | 0.3 | 0.22 | 0.21 | 0.21
氯化物 | mg/L | 250 | 30 | 19 | 29 | 17 | 20 | 12
硝酸盐（以N计） | mg/L | 10 | 0.55 | 1.11 | 0.46 | 0.54 | 0.32 | 0.64
硫酸盐 | mg/L | 250 | 24 | 23 | 26 | 20 | 17 | 21
亚氯酸盐 | mg/L | 0.7 | <0.0024 | <0.0024 | <0.0024 | 0.0122 | <0.0024 | 0.0122
溴酸盐 | mg/L | 0.01 | <0.0050 | <0.0050 | <0.0050 | <0.0050 | <0.0050 | <0.0050
氯酸盐 | mg/L | 0.7 | 0.0538 | 0.0502 | 0.0288 | 0.0496 | 0.2668 | 0.0646
溶解性总固体 | mg/L | 1000 | 176 | 157 | 179 | 126 | 137 | 117
砷 | mg/L | 0.01 | 0.00182 | 0.00104 | 0.00086 | 0.00052 | <0.00050 | <0.00050
镉 | mg/L | 0.005 | <0.00010 | <0.00010 | <0.00010 | <0.00010 | <0.00010 | <0.00010
铬（六价） | mg/L | 0.05 | <0.004 | <0.004 | <0.004 | <0.004 | <0.004 | <0.004
挥发酚类（以苯酚计） | mg/L | 0.002 | <0.0020 | <0.0020 | <0.0020 | <0.0020 | <0.0020 | <0.0020
氰化物 | mg/L | 0.05 | <0.0020 | <0.0020 | <0.0020 | <0.0020 | <0.0020 | <0.0020
铅 | mg/L | 0.01 | <0.00010 | 0.00012 | <0.00010 | <0.00010 | <0.00010 | <0.00010
汞 | mg/L | 0.001 | <0.00005 | <0.00005 | <0.00005 | <0.00005 | <0.00005 | <0.00005
硒 | mg/L | 0.01 | <0.00030 | <0.00030 | <0.00030 | <0.00030 | <0.00030 | <0.00030
总α放射性 | mg/L | 0.5 | 0.02 | 0.016 | 0.016 | 0.011 | 0.008 | 0.012
总β放射性 | Bq/L | 1 | 0.13 | 0.122 | 0.12 | 0.062 | 0.09 | 0.075
高氯酸盐 | mg/L | 0.07 | <0.005 | <0.005 | <0.005 | <0.005 | <0.005 | <0.005
钠 | mg/L | 200 | 17 | 16.4 | 17.4 | 16.2 | 12.4 | 13.6
铍 | mg/L | 0.002 | <0.00010 | <0.00010 | <0.00010 | <0.00010 | <0.00010 | <0.00010
银 | mg/L | 0.05 | <0.00010 | <0.00010 | <0.00010 | <0.00010 | <0.00010 | <0.00010
硼 | mg/L | 1 | <0.20 | <0.20 | <0.20 | <0.20 | <0.20 | <0.20
钼 | mg/L | 0.07 | 0.0022 | 0.00164 | 0.00201 | 0.00159 | 0.0014 | 0.00145
镍 | mg/L | 0.02 | 0.00169 | 0.00136 | 0.0016 | 0.001 | 0.0011 | 0.00103
钡 | mg/L | 0.7 | 0.08 | 0.102 | 0.052 | 0.063 | 0.051 | 0.086
铊 | mg/L | 0.0001 | <0.00005 | 8e-05 | 6e-05 | <0.00005 | <0.00005 | <0.00005
锑 | mg/L | 0.005 | 0.00116 | 0.0006 | 0.00094 | <0.00050 | <0.00050 | <0.00050
钒 | mg/L | 0.01 | 0.0041 | 0.00178 | 0.00275 | 0.00075 | 0.00058 | 0.00092
阴离子合成洗涤剂 | mg/L | 0.3 | <0.010 | <0.010 | <0.010 | <0.010 | <0.010 | <0.010
氨（以N计） | mg/L | 0.5 | <0.02 | <0.02 | <0.02 | <0.02 | <0.02 | <0.02
高锰酸盐指数（以O2计） | mg/L | 3 | 1.2 | 0.82 | 0.99 | 1.5 | 1.4 | 1.3
三氯甲烷 | mg/L | 0.06 | 0.0059 | 0.0088 | 0.0034 | 0.0094 | 0.0034 | 0.0064
四氯化碳 | mg/L | 0.002 | <0.0001 | <0.0001 | <0.0001 | <0.0001 | <0.0001 | <0.0001
二氯一溴甲烷 | mg/L | 0.06 | 0.0056 | 0.0064 | 0.005 | 0.0047 | 0.0029 | 0.0041
一氯二溴甲烷 | mg/L | 0.1 | 0.0032 | 0.0031 | 0.0055 | 0.0015 | <0.0010 | <0.0010
三溴甲烷 | mg/L | 0.1 | <0.0060 | <0.0060 | <0.0060 | <0.0060 | <0.0060 | <0.0060
三卤甲烷 | mg/L | 1 | 0.25367 | 0.31433 | 0.22 | 0.28 | 0.14 | 0.21
二氯乙酸 | mg/L | 0.05 | 0.0083 | 0.0052 | 0.0054 | 0.0095 | 0.0084 | 0.0084
三氯乙酸 | mg/L | 0.1 | 0.0079 | 0.005 | 0.0037 | 0.0092 | 0.0082 | 0.0086
百菌清 | mg/L | 0.01 | <0.0001 | <0.0001 | <0.0001 | <0.0001 | <0.0001 | <0.0001
乙草胺 | mg/L | 0.02 | <0.000020 | <0.000020 | <0.000020 | <0.000020 | <0.000020 | <0.000020
环氧氯丙烷 | mg/L | 0.0004 | <0.00040 | <0.00040 | <0.00040 | <0.00040 | <0.00040 | <0.00040
苯 | mg/L | 0.01 | <0.000100 | <0.000100 | <0.000100 | <0.000100 | <0.000100 | <0.000100
甲苯 | mg/L | 0.7 | <0.000200 | <0.000200 | <0.000200 | <0.000200 | <0.000200 | <0.000200
二甲苯（总量） | mg/L | 0.5 | <0.000100 | <0.000100 | <0.000100 | <0.000100 | <0.000100 | <0.000100
苯乙烯 | mg/L | 0.02 | <0.000100 | <0.000100 | <0.000100 | <0.000100 | <0.000100 | <0.000100
氯苯 | mg/L | 0.3 | <0.000200 | <0.000200 | <0.000200 | <0.000200 | <0.000200 | <0.000200
1,2-二氯乙烷 | mg/L | 0.03 | <0.001 | <0.001 | <0.001 | <0.001 | <0.001 | <0.001
二氯甲烷 | mg/L | 0.02 | <0.001 | <0.001 | <0.001 | <0.001 | <0.001 | <0.001
1,1-二氯乙烯 | mg/L | 0.03 | <0.001 | <0.001 | <0.001 | <0.001 | <0.001 | <0.001
1,2-二氯乙烯（总量） | mg/L | 0.05 | <0.001 | <0.001 | <0.001 | <0.001 | <0.001 | <0.001
乐果 | mg/L | 0.006 | <0.00010 | <0.00010 | <0.00010 | <0.00010 | <0.00010 | <0.00010
敌敌畏 | mg/L | 0.001 | <0.00010 | <0.00010 | <0.00010 | <0.00010 | <0.00010 | <0.00010
马拉硫磷 | mg/L | 0.25 | <0.00010 | <0.00010 | <0.00010 | <0.00010 | <0.00010 | <0.00010
莠去津 | mg/L | 0.002 | <0.00010 | <0.00010 | <0.00010 | <0.00010 | <0.00010 | <0.00010
1，4-二氯苯 | mg/L | 0.3 | <0.000100 | <0.000100 | <0.000100 | <0.000100 | <0.000100 | <0.000100
三氯苯（总量） | mg/L | 0.02 | <0.00075 | <0.00075 | <0.00075 | <0.00075 | <0.00075 | <0.00075
六氯苯 | mg/L | 0.001 | <0.00025 | <0.00025 | <0.00025 | <0.00025 | <0.00025 | <0.00025
氯乙烯 | mg/L | 0.001 | <0.001 | <0.001 | <0.001 | <0.001 | <0.001 | <0.001
呋喃丹 | mg/L | 0.007 | <0.0001 | <0.0001 | <0.0001 | <0.0001 | <0.0001 | <0.0001
苯并[a]芘 | mg/L | 1e-05 | <0.0000020 | <0.0000020 | <0.0000020 | <0.0000020 | <0.0000020 | <0.0000020
草甘膦 | mg/L | 0.7 | <0.005 | <0.005 | <0.005 | <0.005 | <0.005 | <0.005
七氯 | mg/L | 0.0004 | <0.00020 | <0.00020 | <0.00020 | <0.00020 | <0.00020 | <0.00020
溴氰菊酯 | mg/L | 0.02 | <0.0010 | <0.0010 | <0.0010 | <0.0010 | <0.0010 | <0.0010
六氯丁二烯 | mg/L | 0.0006 | <0.00100 | <0.00100 | <0.00100 | <0.00100 | <0.00100 | <0.00100
丙烯酰胺 | mg/L | 0.0005 | <0.00003 | <0.00003 | <0.00003 | <0.00003 | <0.00003 | <0.00003
邻苯二甲酸二（2-乙基己基）酯 | mg/L | 0.008 | <0.00040 | <0.00040 | <0.00040 | <0.00040 | <0.00040 | <0.00040
毒死蜱 | mg/L | 0.03 | <0.00010 | <0.00010 | <0.00010 | <0.00010 | <0.00010 | <0.00010
2，4，6-三氯酚 | mg/L | 0.2 | <0.0002 | <0.0002 | <0.0002 | <0.0002 | <0.0002 | <0.0002
五氯酚 | mg/L | 0.009 | <0.0002 | <0.0002 | <0.0002 | <0.0002 | <0.0002 | <0.0002
三氯乙烯 | mg/L | 0.02 | <0.0010 | <0.0010 | <0.0010 | <0.0010 | <0.0010 | <0.0010
四氯乙烯 | mg/L | 0.04 | <0.0010 | <0.0010 | <0.0010 | <0.0010 | <0.0010 | <0.0010
灭草松 | mg/L | 0.3 | <0.00010 | <0.00010 | <0.00010 | <0.00010 | <0.00010 | <0.00010
2，4-滴 | mg/L | 0.03 | <0.00010 | <0.00010 | <0.00010 | <0.00010 | <0.00010 | <0.00010
微囊藻毒素-LR | mg/L | 0.001 | <0.00010 | <0.00010 | <0.00010 | <0.00010 | <0.00010 | <0.00010
土臭素 | mg/L | 1e-05 | <0.0000020 | <0.0000020 | <0.0000020 | <0.0000020 | <0.0000020 | <0.0000020
2-甲基异莰醇 | mg/L | 1e-05 | <0.0000020 | <0.0000020 | <0.0000020 | <0.0000020 | <0.0000020 | <0.0000020
甲第鞭毛虫 | mg/L | <1 | <1 | <1 | <1 | <1 | <1 | <1
隐孢子虫 | 个/10L | <1 | <1 | <1 | <1 | <1 | <1 | <1

## 管网末梢水
采样日期：2024/9/2
项目 | 单位 | 限值（GB5749-2022） | 武进 |  | 金坛 |  | 溧阳
|  |  | 振兴花园 | 水务大厦 | 供水服务中心 | 八角井小区 | 新昌卫生院 | 岗头新村
色度（铂钴色度单位） | 度 | 15 | <5 | <5 | <5 | <5 | <5 | <5
浑浊度（散射浑浊度单位） | NTU | 1 | 0.16 | 0.2 | 0.22 | 0.27 | 0.38 | 0.29
臭和味 | —— | 无异臭、异味 | 0级,无异臭异味 | 0级,无异臭异味 | 0级,无异臭异味 | 0级,无异臭异味 | 0级,无异臭异味 | 0级,无异臭异味
肉眼可见物 | —— | 无 | 无 | 无 | 无 | 无 | 无 | 无
游离氯 | mg/L | 0.05~2 | 0.07 | 0.65 | 0.36 | 0.24 | 0.26 | 0.22
菌落总数 | CFU/mL | 100 | 未检出 | 未检出 | 未检出 | 未检出 | 未检出 | 3
总大肠菌群 | CFU/100mL | 不应检出 | 未检出 | 未检出 | 未检出 | 未检出 | 未检出 | 未检出
耐热大肠菌群 | CFU/100mL | —— | 未检出 | 未检出 | 未检出 | 未检出 | 未检出 | 未检出
大肠埃希氏菌 | CFU/100mL | 不应检出 | 未检出 | 未检出 | 未检出 | 未检出 | 未检出 | 未检出
pH | —— | 不小于6.5且不大于8.5 | 7.6 | 7.6 | 7.7 | 7.6 | 7.6 | 7.7
总硬度（以CaCO3计） | mg/L | 450 | 114 | 116 | 138 | 90.7 | 80.2 | 84.2
铝 | mg/L | 0.2 | 0.083 | 0.084 | 0.036 | 0.042 | 0.034 | 0.033
铁 | mg/L | 0.3 | <0.05 | <0.05 | <0.05 | <0.05 | <0.05 | <0.05
锰 | mg/L | 0.1 | <0.01 | <0.01 | <0.01 | <0.01 | 0.01 | 0.01
铜 | mg/L | 1 | 0.00106 | 0.00104 | 0.00146 | 0.00118 | 0.00076 | 0.00063
锌 | mg/L | 1 | <0.01 | <0.01 | <0.01 | <0.01 | <0.01 | <0.01
氟化物 | mg/L | 1 | 0.3 | 0.25 | 0.28 | 0.21 | 0.22 | 0.22
氯化物 | mg/L | 250 | 28 | 25 | 26 | 19 | 17 | 17
硝酸盐（以N计） | mg/L | 10 | 0.58 | 0.78 | 0.64 | 1.1 | 0.54 | 0.57
硫酸盐 | mg/L | 250 | 24 | 23 | 25 | 23 | 19 | 20
亚氯酸盐 | mg/L | 0.7 | <0.0024 | <0.0024 | <0.0024 | <0.0024 | <0.0024 | <0.0024
溴酸盐 | mg/L | 0.01 | <0.0050 | <0.0050 | <0.0050 | <0.0050 | <0.0050 | <0.0050
氯酸盐 | mg/L | 0.7 | 0.0526 | 0.0574 | 0.079 | 0.1798 | 0.0558 | 0.046
溶解性总固体 | mg/L | 1000 | 179 | 168 | 178 | 159 | 132 | 126
砷 | mg/L | 0.01 | 0.00148 | 0.00148 | 0.0008 | 0.00082 | <0.00050 | <0.00050
镉 | mg/L | 0.005 | <0.00010 | <0.00010 | <0.00010 | <0.00010 | <0.00010 | <0.00010
铬（六价） | mg/L | 0.05 | <0.004 | <0.004 | <0.004 | <0.004 | <0.004 | <0.004
挥发酚类（以苯酚计） | mg/L | 0.002 | <0.0020 | <0.0020 | <0.0020 | <0.0020 | <0.0020 | <0.0020
氰化物 | mg/L | 0.05 | <0.0020 | <0.0020 | <0.0020 | <0.0020 | <0.0020 | <0.0020
铅 | mg/L | 0.01 | <0.00010 | <0.00010 | <0.00010 | <0.00010 | <0.00010 | <0.00010
汞 | mg/L | 0.001 | <0.00005 | <0.00005 | <0.00005 | <0.00005 | <0.00005 | <0.00005
硒 | mg/L | 0.01 | <0.00030 | <0.00030 | <0.00030 | <0.00030 | <0.00030 | <0.00030
总α放射性 | Bq/L | 0.5 | 0.012 | 0.018 | 0.014 | 0.01 | 0.01 | 0.012
总β放射性 | Bq/L | 1 | 0.128 | 0.12 | 0.138 | 0.13 | 0.078 | 0.087
阴离子合成洗涤剂 | mg/L | 0.3 | <0.10 | <0.10 | <0.10 | <0.10 | <0.10 | <0.10
氨（以N计） | mg/L | 0.5 | 0.03 | <0.02 | 0.05 | 0.02 | 0.05 | 0.04
高锰酸盐指数（以O2计） | mg/L | 3 | 1.2 | 1 | 1.3 | 1 | 1.6 | 1.6
三氯甲烷 | mg/L | 0.06 | 0.0193 | 0.0126 | 0.0173 | 0.0268 | 0.0146 | 0.017
四氯化碳 | mg/L | 0.002 | <0.0001 | <0.0001 | <0.0001 | <0.0001 | <0.0001 | <0.0001
二氯一溴甲烷 | mg/L | 0.06 | 0.0106 | 0.0088 | 0.0102 | 0.011 | 0.0064 | 0.0068
一氯二溴甲烷 | mg/L | 0.1 | 0.0056 | 0.0048 | 0.007 | 0.0045 | 0.002 | 0.0022
三溴甲烷 | mg/L | 0.1 | <0.0060 | <0.0060 | <0.0060 | <0.0060 | <0.0060 | <0.0060
三卤甲烷 | —— | 1 | 0.58433 | 0.43467 | 0.55833 | 0.7 | 0.4 | 0.44867
甲醛 | mg/L | 0.9 | <0.05 | <0.05 | <0.05 | <0.05 | <0.05 | <0.05

## 管网水
采样日期：2024/9/2
项目 | 单位 | 限值（GB5749-2022） | 武进 |  |  | 金坛 |  |  | 溧阳
|  |  | 前黄镇政府 | 鑫和泰集团常新基地 | 高新区人民医院 | 丹阳门加油站 | 康源医院 | 第二人民医院 | 江苏正昌粮机股份有限公司 | 清溪花园 | 溧阳水务
色度（铂钴色度单位） | 度 | 15 | <5 | <5 | <5 | <5 | <5 | <5 | <5 | <5 | <5
浑浊度（散射浑浊度单位） | NTU | 1 | 0.21 | 0.16 | 0.18 | 0.25 | 0.21 | 0.17 | 0.3 | 0.29 | 0.34
臭和味 | —— | 无异臭、异味 | 0级，无异臭异味 | 0级，无异臭异味 | 0级，无异臭异味 | 0级，无异臭异味 | 0级，无异臭异味 | 0级，无异臭异味 | 0级，无异臭异味 | 0级，无异臭异味 | 0级，无异臭异味
游离氯 | mg/L | 0.05~2 | 0.1 | 0.05 | 0.17 | 0.06 | 0.66 | 0.09 | 0.22 | 0.14 | 0.31
菌落总数 | CFU/mL | 100 | 未检出 | 未检出 | 5 | 未检出 | 未检出 | 未检出 | 未检出 | 未检出 | 11
总大肠菌群 | CFU/100mL | 不应检出 | 未检出 | 未检出 | 未检出 | 未检出 | 未检出 | 未检出 | 未检出 | 未检出 | 未检出

## 二次供水
采样日期：2024/9/2
项目 | 单位 | 限值（GB5749-2022） | 武进 |  |  |  |  | 金坛 |  |  |  |  | 溧阳
|  |  | 莱蒙5-A | 星河国际七区 | 外滩壹号 | 翡翠华庭 | 新城公馆 | 金虹大院 | 御花园 | 玫瑰园 | 新城东苑二区 | 新翠园 | 嘉源广场 | 金峰又一城 | 碧桂园柏悦世家 | 安顺嘉苑 | 燕山公馆
色度（铂钴色度单位） | 度 | 15 | <5 | <5 | <5 | <5 | <5 | <5 | <5 | <5 | <5 | <5 | <5 | <5 | <5 | <5 | <5
浑浊度（散射浑浊度单位） | NTU | 1 | 0.15 | 0.23 | 0.13 | 0.2 | 0.18 | 0.29 | 0.25 | 0.3 | 0.18 | 0.21 | 0.44 | 0.33 | 0.25 | 0.32 | 0.35
臭和味 | —— | 无异臭、异味 | 0级，无异臭异味 | 0级，无异臭异味 | 0级，无异臭异味 | 0级，无异臭异味 | 0级，无异臭异味 | 0级，无异臭异味 | 0级，无异臭异味 | 0级，无异臭异味 | 0级，无异臭异味 | 0级，无异臭异味 | 0级，无异臭异味 | 0级，无异臭异味 | 0级，无异臭异味 | 0级，无异臭异味 | 0级，无异臭异味
肉眼可见物 | —— | 无 | 无 | 无 | 无 | 无 | 无 | 无 | 无 | 无 | 无 | 无 | 无 | 无 | 无 | 无 | 无
游离氯 | mg/L | 0.05~2 | 0.59 | 0.45 | 0.71 | 0.58 | 0.72 | 0.3 | 0.12 | 0.29 | 0.12 | 0.22 | 0.39 | 0.5 | 0.21 | 0.17 | 0.43
菌落总数 | CFU/mL | 100 | 未检出 | 未检出 | 未检出 | 未检出 | 2 | 1 | 未检出 | 未检出 | 未检出 | 未检出 | 22 | 未检出 | 未检出 | 未检出 | 未检出
总大肠菌群 | CFU/100mL | 不应检出 | 未检出 | 未检出 | 未检出 | 未检出 | 未检出 | 未检出 | 未检出 | 未检出 | 未检出 | 未检出 | 未检出 | 未检出 | 未检出 | 未检出 | 未检出
pH | —— | 6.5~8.5 | 7.6 | 7.6 | 7.7 | 7.6 | 7.6 | 7.6 | 7.6 | 7.6 | 7.6 | 7.6 | 7.7 | 7.7 | 7.6 | 7.6 | 7.6